## 合计
序号 | 分项名称 | 合计金额
1 | 丙类车间二 | 0
2 | 厂区外围监控 | 0
3 | 丙类车间一 | 0
4 | 甲类仓库 | 0
总计 |  | 0

## 丙类车间二（监控机房）
一 | 丙类车间二（监控机房）
序号 | 产品名称 | 品牌 | 型号 | 技术参数 | 数量 | 单位 | 含税单价限价（元） | 含税响应单价（元） | 小计（元）
1 | CAT6网线 | 海康 | CAT6E | 传输频率 500MHz 传输速率 10Gbps 线径 0.57mm 至 0.61mm 导体尺寸 0.35mm 左右 绝缘层厚度 0.2mm 左右
2 | 磁力锁电源线 | 扬州时代 | RVV2x1.5 | 1.5mm² 工作温度-20摄氏度至+60摄氏度
3 | 门禁信号线 | 扬州时代 | RVV4*1.0 | 1.0mm² 工作温度-20摄氏度至+60摄氏度
4 | 门禁控制器 | 大华 | DH-ASC4204C-D | 主处理器：高性能嵌入式处理器； 网络协议：IPv4；UDP；P2P；IPv6；TCP； OSDP协议：支持； 接入标准：CGI； 是否支持SDK：支持； 产品款式：控制器； 蜂鸣器：支持； 外壳材料：SGCC镀锌； 远程验证：支持； 用户容量：100000； 指纹容量：10000； 卡片容量：100000； 存储记录数量：500000； RS-485接口：9个（8个读卡器接口，1个扩展接口）； 韦根接口：8路输入； 网络接口：1个RJ-45，10Mbps/100Mbps自适应； 报警输入：5路（其中1路为消防接口，另外4路中前2路支持多态报警，含正常/报警/短路/断路四态;另可外接报警模块扩展8路）； 报警输出：4路（外接报警模块可扩展8路）； 门状态检测：4路； 供电方式：开关电源（AC转DC，AC 100V-240V 4A;DC 12V 12.5A）
5 | 双门磁力锁 | 大华 | DH-ASF280BL-L | 产品款式：磁力锁； 外壳材料：铝合金； 表面工艺：电镀拉丝； 信号输出：COM/NO/NC； 门状态检测：1路，继电器； 安全类型：断电开门； 最大拉力：280kg×2（600Lbs×2）直线拉力； 电源：不标配； 供电方式：DC 12V 510X2(mA)； 产品尺寸：500mm×48.6mm×26mm（长×宽×高）； 工作温度：-20℃～+55℃； 工作环境：室内； 安装方式：明装
6 | 双门磁力锁L型支架 | 大华 | ASLBQ220ZLL-D | 500mm*47mm*28.5
7 | 读卡器 | 大华 | DH-ASR1101F | 1. 采用PC+ABS材料外壳，硬度高，耐冲击、可阻燃； 2. 支持刷卡/密码两种开门模式； 3. 支持IC卡识别 4. 具有双通讯协议设计，同时支持RS485协议和韦根协议； 5. 具有蜂鸣器和指示灯提示功能； 6. 支持防拆报警； 7. 内置看门狗程序，能够检控设备的异常运行状态，并执行恢复处理，确保设备长期运行 8. 所有连接端口均具备过流和过压保护 9. 支持86盒安装/明装 10. 自带4个拨码开关，支持韦根26/34可切，防复制可设（扇区加密校验，非全防）
8 | 出门开关 | 大华 | DH-ASF900 | 外壳材料：ABS； 电气性能：最大电流：3A 36VDC； 耐用测试：五十万次老化测试合格； 接点输出：NO/COM接点； 产品尺寸：86mm×86mm×30mm（高×宽×厚）； 工作温度：-20℃～+55℃； 工作湿度：0%～95%RH（无凝结）； 净重：0.046kg； 防腐蚀等级：普通防护
9 | 硬盘录像机 | 大华 | DH-NVR5864-4KW | 主处理器：工业级微控制器； 操作系统：嵌入式Linux操作系统； 后智能分析：支持后智能人脸检测、人脸识别、周界防范、智能动检； 前智能分析：支持前智能人脸检测、人脸识别、视频结构化、周界防范、智能动检、立体行为分析、人像检测、人群分布、人数统计、热度图、车牌识别、车辆密度、物品监控、高空抛物检测、电瓶车入梯； 周界后智能性能（路数）：4路，每路绘制10规则线； 周界前智能性能（路数）：全通道（最大处理16个事件/秒）； 人脸检测后智能性能（1080P）(路数)：2路，单路同时最多检测12张人脸； 人脸识别后智能性能（1080P）(路数)：1. 前端人脸检测+后端人脸比对支持16路图片流，最多同时处理16张/秒人脸；2. 后端人脸检测+后端人脸比对支持2路视频流，最多同时处理12张/秒人脸； 人脸识别前智能性能（路数）：全通道（最大处理16个事件/秒）； 接入路数：64路； 分辨率：32MP；24MP；16MP；12MP；8MP；6MP；5MP；4MP；3MP；1080p；720p；960p；D1；CIF； 解码能力：不开智能：2路32MP@25fps；2路24MP@25fps；4路16MP@25fps；6路12MP@25fps；9路8MP@25fps；12路6MP@25fps；14路5MP@25fps；18路4MP@25fps；36路1080p@25fps；开智能：1路32MP@25fps；1路24MP@25fps；2路16MP@30fps；4路12MP@30fps；6路8MP@30fps；8路6MP@30fps；8路5MP@30fps；12路4MP@30fps；24路1080p@30fps； RAID：RAID0/1/5/6/10； 报警输入：16路； 报警输出：9路，其中8路继电器输出，1路12V1A ctrl输出； 硬盘接口：9个SATA，单盘最大20T； RS-485接口：2个（1个半双工串行AB接口，1个全双工串行接口）； 网络接口：2个（10M/100M/1000M以太网口，RJ-45）
10 | 企业级硬盘 | 大华 | ST8000VM006 | 单盘容量：8TB； 缓存：256MB； 转速：5400RPM； 硬盘接口：SATA
11 | 拼接屏 | 大华 | DHL460UCM-EF | 产品尺寸：46吋 双边拼缝：3.5mm 分辨率：1920*1080 亮度：500cd/m2 对比度：1200:1 色彩范围：8bit 刷新率：60Hz 功耗：133W 视角：178°(水平)/ 178° 供电方式：100–240VAC，50/60Hz 工作温度：0℃～+50℃ 工作湿度：20%～90%RH（无凝结） 储存温度：–20℃～+55℃ 储存湿度：5%～95%RH（无凝结） 输入接口：VGA(D-Sub)*1、DVI-D*1、HDMI*1、CVBS*1、RS232(RJ45)*1、USB（升级和多媒体）*1 输出接口：RS232(RJ45)*1
12 | 46英寸液晶拼接前维护单元 | 大华 | DH-LS460-EF-WS-V2 | 1、产品尺寸：46寸 2、分辨率：1920*1080 3、输入接口：VGA(D-Sub)*1、CVBS(BNC)*2、DVI-D*1、HDMI*1、RS232(RJ45)*1、USB（升级和多媒体）*1 4、输出接口：CVBS(BNC)*2、RS232(RJ45)*1
13 | 视频高清线 | 大华 | DH-W-HDMI10M | HDMI高清线10M（公对公） 黑色PVC，26AWG,OD8.0mm，纯无氧铜，镀金端子， 19+1，双磁环，支持分辨率3840*2160 60HZ
14 | 双联操作台 | 定制 | 定制 | 定制
15 | 客户端PC机 | 联想 | 扬天m4000q | I5-14400/16G/1T+512G固态/核显+23.8来酷显示器
16 | 防爆型半球型彩色摄像机 | 大华 | DH-IPC-HDEW8443R-ZAS | 支持四种智能资源切换：通用行为分析、人脸检测、人数统计、热度图 支持人脸检测：支持跟踪，支持优选，支持抓拍，支持上报最优的人脸抓图，支持人脸增强，人脸曝光，支持人脸属性提取 支持人数统计：支持排队管理；支持区域内人数统计；支持进入/离开人数统计，并可生成人数统计日/月/年报表，导出使用 支持绊线入侵，区域入侵，快速移动，物品遗留，物品搬移，徘徊检测，人员聚集，停车检测，人脸检测，热度图 支持三码流功能，二路高清视频显示 内置GPU芯片，支持深度学习算法，有效提升检测准确率 采用高性能400万像素1/3英寸CMOS图像传感器，低照度效果好，图像清晰度高 最大可输出400万(2688×1520)@25fps 支持H.265编码，压缩比高，实现超低码流传输 内置高效红外补光灯，最大红外监控距离40米 支持走廊模式，宽动态，3D降噪，强光抑制，背光补偿，数字水印，适用不同监控环境 支持ROI，SMART H.264/H.265，AI H.264/H.265，灵活编码，适用不同带宽和存储环境 支持AFSA(Anti-flicker Self-adaption)功能，可自动消除flick条纹。 支持报警3进2出，音频1进1出，485，最大支持256G Micro SD卡 支持DC12V/POE供电方式 支持IP68、IK10防护等级 外壳材质不锈钢304，线长2米 防爆标志：Ex db IIC T6 Gb/Ex tb IIIC T80℃ Db
17 | 防爆软管 | 正泰 | DN25-1M | 防爆等级EXIII
18 | 收发器管理器 | 锐捷 | RG-FCR14 V2 | 标准19英寸2U设计，14槽机架，可插入14台光纤收发器，兼容睿易单电口光收发器使用。
19 | 信息面板 | 山泽 | TM-WKM62 | 电话网络双口，面板表面带嵌入式标签位置，便于是辨别语音和数据端口，隐藏螺丝孔位设计，外观更美，密封性能良好的防尘盖能有效的防止灰尘和其他污染物进入，标准86x86尺寸符合国际标准，使用进口PC料，光泽度高，柔韧性好，耐冲击，抗老化。燃烧性能符合GB/T5169.7，存放温度：-40~80℃。
20 | 信息面板 | 山泽 | TM-WKM61 | 网络单口，面板表面带嵌入式标签位置，便于是辨别语音和数据端口，隐藏螺丝孔位设计，外观更美，密封性能良好的防尘盖能有效的防止灰尘和其他污染物进入，标准86x86尺寸符合国际标准，使用进口PC料，光泽度高，柔韧性好，耐冲击，抗老化。燃烧性能符合GB/T5169.7，存放温度：-40~80℃。
21 | 六类非屏蔽跳线(2米灰色) | 厚德缆胜 | PTHF-116J-2-GY | 水晶头塑料材质：聚碳酸酯（PC） 跳线接头类型：注塑RJ45端子-注塑RJ45端子 跳线线缆类型：24AWG对绞芯线 （多股） 跳线线缆护套材质：PVC 跳线线缆外径：6.1±0.3mm 跳线线缆阻抗类型：100±15Ω 连接方式：RJ45端插接RJ45配线架 跳线弯曲半径：≥4D(D：跳线外径) 适用系统：千兆六类非屏蔽系统 使用温度：-20～70℃
22 | ODF | 烽易通 | SC-24LC | 24口双LC连接器插拔耐久性寿命应在1000次以上，APC型应≥60dB，UPC型应≥50dB，PC型应≥40dB
23 | 110配线架 | TH/汤湖 | TH-PXJ-110 | 1U，483mm*44.5
24 | 光纤跳线 | ZT-NET | ZT-LC*LC | 3M双LC,3.0,≤3.0db， ≥-50db
25 | 24口网络配线架 | 秋叶原 | QM6211BK | 提供24个接口，非屏蔽标准（YD/T926.3、TIA/EIA568B和ISO/IEC11801）
26 | 理线架 | TH/汤湖 | TH-LX5240B | 1U，48.26*4.4
27 | 86型底盒 | 公牛 | TH-86 | 标准尺寸：86毫米×86毫米12。 安装孔中心距：60毫米
28 | 线路开槽回填 | 定制 | 定制 | 国标
29 | 配管 | 凯必吉 | DN25 | 镀锌管，Φ25，符合国家标准《电气安装导管特殊要求》（GB/14823.1-93 GB/13381.1-92）
30 | 机柜 | 图腾 | G26622 | 6U，60*80*200
31 | UPS 配电箱 | 定制 | 定制 | 定制
32 | UPS 主机（ 15kVA ） | 商宇 | HP3115H | 三相， 15KVA
33 | 电池 | 商宇 | GW12100 | 100AH
34 | 电池柜 | 商宇 | 定制 | 定制
35 | 电池柜支架 | 定制 | 定制 | 定制
36 | UPS 电源线 | 扬州时代 | YJV5*16 | YJV5*16导体电阻为0.01724Ω/mm²，电缆导体的最高额定温度为90°C
37 | 机柜电源线 | 扬州时代 | RVV3*4 | 1.0mm² 工作温度-20摄氏度至+60摄氏度
38 | 安装服务费 | 设备安装、调试、布线等
合计 | [7 empty] | 0

## 厂区外围监控
二 | 厂区外围监控
序号 | 产品名称 | 品牌 | 型号 | 技术参数 | 数量 | 单位 | 含税单价限价（元） | 含税响应单价（元） | 小计（元）
1 | CAT6网线 | 海康 | CAT6E | 传输频率 500MHz 传输速率 10Gbps 线径 0.57mm 至 0.61mm 导体尺寸 0.35mm 左右 绝缘层厚度 0.2mm 左右
2 | 室外光纤 | 铠装 | KZ24 | 24芯单模室外光缆
3 | 配线 | 扬州时代 | RVV2x1.5 | 1.5mm² 工作温度-20摄氏度至+60摄氏度
4 | ODF | 烽易通 | SC-24LC | 24口双LC连接器插拔耐久性寿命应在1000次以上，APC型应≥60dB，UPC型应≥50dB，PC型应≥40dB
5 | PDU | 公牛 | GN-E1080 | 8位，额定负载电流：16A、。 标称工作电压（Un）：为220V。
6 | 光纤跳线 | ZT-NET | ZT-LC*LC | 3M双LC,3.0,≤3.0db， ≥-50db
7 | 配管 | 国优 | HDPE110
8 | 配管 | 凯必吉 | PE32 | 密度≥930kg/m³（PE100），MFR熔体流动速率≤0.5g/10min（190,5kg），工作压力为0.6～2.5MPa
9 | 室外落地设备箱 | 定制 | 定制 | 60*60*60
10 | 监控立杆 | 定制 | 定制 | 4M高.1.8mm厚
11 | 立杆横臂 | 定制 | 定制 | 定制
12 | 立杆基础 | 定制 | 定制 | 浇筑
13 | 弱电手孔井 | 定制 | 定制 | 40*40*50
14 | 挖沟槽土方 | 定制 | 定制 | 1.土壤类别:三类土 2.挖土深度:0.4 3.弃土运距:自行考虑
15 | 回填方 | 定制 | 定制 | 1.密实度要求:夯填 2.填方材料品种:素土
16 | 安装服务费 | 设备安装、调试、布线等
合计 | 0

## 丙类车间一
三 | 丙类车间一
序号 | 产品名称 | 品牌 | 型号 | 技术参数 | 数量 | 单位 | 含税单价限价（元） | 含税响应单价（元） | 小计（元）
1 | 室内光纤 | 铠装 | SNKZ12 | 12芯单模室内光缆
2 | 室外光纤 | 铠装 | SWKZ24 | 24芯单模室外光缆
3 | 大对数电缆 | HYA | 25D | 室外25对×2×0.5
4 | CAT6网线 | 海康 | CAT6E | 传输频率 500MHz 传输速率 10Gbps 线径 0.57mm 至 0.61mm 导体尺寸 0.35mm 左右 绝缘层厚度 0.2mm 左右
5 | 磁力锁电源线 | 扬州时代 | RVV2x1.5 | 1.5mm² 工作温度-20摄氏度至+60摄氏度
6 | 门禁信号线 | 扬州时代 | RVV8*1.0 | 1.0mm² 工作温度-20摄氏度至+60摄氏度
7 | 门禁控制器 | 大华 | DH-ASC4204C-D | 主处理器：高性能嵌入式处理器； 网络协议：IPv4；UDP；P2P；IPv6；TCP； OSDP协议：支持； 接入标准：CGI； 是否支持SDK：支持； 产品款式：控制器； 蜂鸣器：支持； 外壳材料：SGCC镀锌； 远程验证：支持； 用户容量：100000； 指纹容量：10000； 卡片容量：100000； 存储记录数量：500000； RS-485接口：9个（8个读卡器接口，1个扩展接口）； 韦根接口：8路输入； 网络接口：1个RJ-45，10Mbps/100Mbps自适应； 报警输入：5路（其中1路为消防接口，另外4路中前2路支持多态报警，含正常/报警/短路/断路四态;另可外接报警模块扩展8路）； 报警输出：4路（外接报警模块可扩展8路）； 门状态检测：4路； 供电方式：开关电源（AC转DC，AC 100V-240V 4A;DC 12V 12.5A）
8 | 门禁控制器 | 大华 | DH-ASC4202C-D | 主处理器：高性能嵌入式处理器； 网络协议：IPv4；UDP；P2P；IPv6；TCP； OSDP协议：支持； 接入标准：CGI； 是否支持SDK：支持； 产品款式：控制器； 蜂鸣器：支持； 外壳材料：SGCC镀锌； 远程验证：支持； 用户容量：100000； 指纹容量：10000； 卡片容量：100000； 存储记录数量：500000； RS-485接口：5个（4个读卡器接口，1个扩展接口）； 韦根接口：4路输入； 网络接口：1个RJ-45，10Mbps/100Mbps自适应； 报警输入：7路（其中1路为消防接口，另外6路中前2路支持多态报警，含正常/报警/短路/断路四态;另可外接报警模块扩展8路）； 报警输出：4路（外接报警模块可扩展8路）； 门状态检测：2路； 供电方式：开关电源（AC转DC，AC 100V-240V 1.4A;DC 12V 6A）
9 | 防爆双门磁力锁 | 大华 | JT-3600（双） | 产品款式：双门磁力锁； 工作温度：-40℃～+75℃； 产品尺寸：500mm×50mm×25mm（长×宽×高）
10 | 防爆型读卡器 | 大华 | JT-EXIICT6/B | 1、防爆门禁一体机，具有安装简单，无须加装安全栅隔离设备，和同类产品相比具有传输距离更远，性能稳定，使用寿命长特点。 2、采用浇封型防爆保护，能够使用在爆炸性气体环境中和粉尘爆炸环境中。 3、非接触式感应门禁门禁一体机，支持刷卡开门，密码开门，卡加密码开门，具有同时识别IC和ID卡的能力。 4、具有结构简单、便于安装维修、无磨损等特点，安全、可靠，广泛应用于石油石化、化工、码头、油库、轮船、钻井平台、加油站、港口、航天、医药、钢铁、花炮生产、机械、粮食加工储存，制药厂、 弹药库、 高危品仓库、化学实验室、油气管道阀门间等爆炸性危险环境。
11 | 防爆型出门开关 | 大华 | JT-EX-0225 | 防爆出门开关工作温度：-10℃～+50℃； 产品尺寸：86mm×86mm×60mm（长×宽×高）； 防腐蚀等级：普通防护
12 | 双门磁力锁 | 大华 | DH-ASF280BL-L | 产品款式：磁力锁； 外壳材料：铝合金； 表面工艺：电镀拉丝； 信号输出：COM/NO/NC； 门状态检测：1路，继电器； 安全类型：断电开门； 最大拉力：280kg×2（600Lbs×2）直线拉力； 电源：不标配； 供电方式：DC 12V 510X2(mA)； 产品尺寸：500mm×48.6mm×26mm（长×宽×高）； 工作温度：-20℃～+55℃； 工作环境：室内； 安装方式：明装
13 | 双门磁力锁L型支架 | 大华 | ASLBQ220ZLL-D | 500mm*47mm*28.5
14 | 读卡器 | 大华 | DH-ASR1101F | 1. 采用PC+ABS材料外壳，硬度高，耐冲击、可阻燃； 2. 支持刷卡/密码两种开门模式； 3. 支持IC卡识别 4. 具有双通讯协议设计，同时支持RS485协议和韦根协议； 5. 具有蜂鸣器和指示灯提示功能； 6. 支持防拆报警； 7. 内置看门狗程序，能够检控设备的异常运行状态，并执行恢复处理，确保设备长期运行 8. 所有连接端口均具备过流和过压保护 9. 支持86盒安装/明装 10. 自带4个拨码开关，支持韦根26/34可切，防复制可设（扇区加密校验，非全防）
15 | 出门开关 | 大华 | DH-ASF900 | 外壳材料：ABS； 电气性能：最大电流：3A 36VDC； 耐用测试：五十万次老化测试合格； 接点输出：NO/COM接点； 产品尺寸：86mm×86mm×30mm（高×宽×厚）； 工作温度：-20℃～+55℃； 工作湿度：0%～95%RH（无凝结）； 净重：0.046kg； 防腐蚀等级：普通防护
16 | 信息面板 | 山泽 | TM-WKM62 | 电话网络双口，面板表面带嵌入式标签位置，便于是辨别语音和数据端口，隐藏螺丝孔位设计，外观更美，密封性能良好的防尘盖能有效的防止灰尘和其他污染物进入，标准86x86尺寸符合国际标准，使用进口PC料，光泽度高，柔韧性好，耐冲击，抗老化。燃烧性能符合GB/T5169.7，存放温度：-40~80℃。
17 | 信息面板 | 山泽 | TM-WKM61 | 网络单口，面板表面带嵌入式标签位置，便于是辨别语音和数据端口，隐藏螺丝孔位设计，外观更美，密封性能良好的防尘盖能有效的防止灰尘和其他污染物进入，标准86x86尺寸符合国际标准，使用进口PC料，光泽度高，柔韧性好，耐冲击，抗老化。燃烧性能符合GB/T5169.7，存放温度：-40~80℃。
18 | 洁净型电话 | 上科尔 | skr899-1 | 话筒输入灵敏度：2.5mV2。 线路输入灵敏度：250mV2。 线路输出：1V2。 信噪比：大于90dB2。 频响：20Hz~20kHz2。 总谐波失真：<0.01%2。 功耗：30W（零负载）2。
19 | 云台半球彩色摄像机 | 大华 | DH-SD-2C405-HN-NB-ADP-PV | 传感器类型：1/2.8英寸CMOS； 像素：400万； 最大分辨率：2560×1440； 最低照度：彩色：0.05lux/F1.6 黑白：0.005lux/F1.6 0lux（红外灯开启）； 最大补光距离：30m（白光）；30m（红外）； 补光类型：红外+白光； 镜头焦距：2.7mm～13.5mm； 镜头光圈：F1.6～F3.0； 视场角：水平：96.73°～24.76°；垂直：51.98°～13.91°；对角：110.58°～29.74°； 光学变倍：5倍； 定时任务：预置点； 通用行为分析：支持绊线入侵；支持区域入侵； 人形检测：支持； 光警戒：支持白光警戒，闪烁时间可设置：5-30秒；频率：高/中/低； 声警戒：内置1条语音报警内容，支持自定义语音内容导入10条；声音：0～100可调；播放次数1-10次可调；； 防抖功能：电子防抖； 透雾功能：电子透雾； 网络接口：1个（RJ-45母头网口，支持10M/100M网络数据）； 音频输入：1路（内置Mic）； 音频输出：1路（内置扬声器）； 语音对讲：支持； 供电方式：DC12V/1.5A±10%PoE (802.3af)； 防护等级：TVS 2000V防雷、防浪涌和防突波保护；防水防尘； 球机尺寸：2寸； 接口类型：RJ45接口；供电
20 | 防爆型半球型彩色摄像机 | 大华 | DH-IPC-HDEW8443R-ZAS | 支持四种智能资源切换：通用行为分析、人脸检测、人数统计、热度图 支持人脸检测：支持跟踪，支持优选，支持抓拍，支持上报最优的人脸抓图，支持人脸增强，人脸曝光，支持人脸属性提取 支持人数统计：支持排队管理；支持区域内人数统计；支持进入/离开人数统计，并可生成人数统计日/月/年报表，导出使用 支持绊线入侵，区域入侵，快速移动，物品遗留，物品搬移，徘徊检测，人员聚集，停车检测，人脸检测，热度图 支持三码流功能，二路高清视频显示 内置GPU芯片，支持深度学习算法，有效提升检测准确率 采用高性能400万像素1/3英寸CMOS图像传感器，低照度效果好，图像清晰度高 最大可输出400万(2688×1520)@25fps 支持H.265编码，压缩比高，实现超低码流传输 内置高效红外补光灯，最大红外监控距离40米 支持走廊模式，宽动态，3D降噪，强光抑制，背光补偿，数字水印，适用不同监控环境 支持ROI，SMART H.264/H.265，AI H.264/H.265，灵活编码，适用不同带宽和存储环境 支持AFSA(Anti-flicker Self-adaption)功能，可自动消除flick条纹。 支持报警3进2出，音频1进1出，485，最大支持256G Micro SD卡 支持DC12V/POE供电方式 支持IP68、IK10防护等级 外壳材质不锈钢304，线长2米 拥有防爆合格证、CCC证 防爆标志：Ex db IIC T6 Gb/Ex tb IIIC T80℃ Db
21 | 红外定焦防爆枪型摄像机 | 大华 | DH-IPC-HFE7243S-AS | 传感器类型：1/2.8英寸CMOS； 像素：200万； 最大分辨率：1920×1080； 最低照度：0.002lux（彩色模式）；0.0002lux（黑白模式）；0lux（补光灯开启）； 最大补光距离：30m（红外）； 镜头焦距：3.6mm； 镜头光圈：F1.6； 视场角：水平：88°；垂直：44°；对角：105°； 通用行为分析：物品遗留；物品搬移； 热度图：支持； 周界防范：绊线入侵；区域入侵；快速移动（三项均支持人车分类及精准检测）；停车检测；徘徊检测；人员聚集； 人脸检测：支持人脸检测；支持跟踪；支持优选；支持抓拍；支持上报最优的人脸抓图；支持人脸增强，支持人脸曝光；支持人脸属性提取，支持6种属性8种表情：性别，年龄，眼镜，表情（愤怒，平静，高兴，悲伤，厌恶，惊讶，困惑，害怕），口罩，胡子；支持人脸抠图区域可设:人脸， 单寸照，自定义；支持实时抓拍、优选抓拍、质量优先三种抓拍策略；支持人脸角度过滤功能；支持优选时长可设； 人数统计：支持绊线人数统计，并可显示及输出日、月、年统计报表；支持区域内人数统计，支持排队管理功能；支持4个绊线人数统计，4个区域内人数统计，4个排队管理功能； 透雾功能：支持； 网络接口：1个（水晶头网口，支持10M/100M网络数据）； 音频输入：1路（接线端子）； 音频输出：1路（接线端子）； 报警输入：1路（湿接点，支持直流3～5V电位，5mA电流）； 报警输出：1路（湿接点，支持直流最大12V电位，0.3A电流）； 供电方式：DC12V/PoE； 防护等级：IP68 防爆标志：Ex db IIC T6 Gb/Ex tb IIIC T80℃Db
22 | 防爆枪机壁装支架 | 大华 | DH-PFB717W-S1 | 1、SUS304材质的壁装式支架，具备10kg负重能力。
23 | 防爆软管 | 正泰 | DN25-1M | 防爆等级EXIII
24 | 防爆接线盒 | 正泰 | CHNT-TJX | 防护等级：具有IP65防护等级，能够有效防止水和灰尘的侵入1。 接线端子：接线端子有多种规格，如2.5-3.5平方毫米的螺旋自锁式接线端子1。 电缆引入：不同型号规格的电缆密封套满足不同的电缆引入需求，塑制电缆密封套入口（安装端）是公制螺纹，内设防松夹爪，具有良好的机械特征1。
25 | CAT6网线 | 海康 | CAT6E | 传输频率 500MHz 传输速率 10Gbps 线径 0.57mm 至 0.61mm 导体尺寸 0.35mm 左右 绝缘层厚度 0.2mm 左右
26 | ODF | 烽易通 | SC-24LC | 24口双LC连接器插拔耐久性寿命应在1000次以上，APC型应≥60dB，UPC型应≥50dB，PC型应≥40dB
27 | 六类非屏蔽跳线(2米灰色) | 厚德缆胜 | PTHF-116J-2-GY | 水晶头塑料材质：聚碳酸酯（PC） 跳线接头类型：注塑RJ45端子-注塑RJ45端子 跳线线缆类型：24AWG对绞芯线 （多股） 跳线线缆护套材质：PVC 跳线线缆外径：6.1±0.3mm 跳线线缆阻抗类型：100±15Ω 连接方式：RJ45端插接RJ45配线架 跳线弯曲半径：≥4D(D：跳线外径) 适用系统：千兆六类非屏蔽系统 使用温度：-20～70℃
28 | 光纤跳线 | ZT-NET | ZT-LC*LC | 3M双LC,3.0,≤3.0db， ≥-50db
29 | 24口网络配线架 | 秋叶原 | QM6211BK | 提供24个接口，非屏蔽标准（YD/T926.3、TIA/EIA568B和ISO/IEC11801）
30 | 理线架 | TH/汤湖 | TH-LX5240B | 1U，48.26*4.4
31 | 110配线架 | TH/汤湖 | TH-PXJ-110 | 1U，483mm*44.5
32 | 落地机柜 | 图腾 | G15622 | 1U，60*60*160
33 | 86型底盒 | 公牛 | TH-86 | 标准尺寸：86毫米×86毫米12。 安装孔中心距：60毫米
34 | 线路开槽回填 | 定制 | 定制 | 国标
35 | 配管 | 凯必吉 | DN25 | 镀锌管，Φ25，符合国家标准《电气安装导管特殊要求》（GB/14823.1-93 GB/13381.1-92）
36 | 配管 | 凯必吉 | DN25 | 镀锌管，Φ25，符合国家标准《电气安装导管特殊要求》（GB/14823.1-93 GB/13381.1-92）
37 | 波纹管 | 天特 | DN25-304 | 防爆波纹管
38 | 不锈钢接线盒 | 公牛 | TH-1686 | 安装孔中心距：120毫米
39 | UPS | 商宇 | HPR1103B | 高频机架式2U 单进单出3kVA\2.4kW \pf=0.8（默认） \标配电池\6PCS*9AH电池( LCD显示)\438*615*86(mm)\23.7kg
40 | 安装服务费 | 设备安装、调试、布线等
合计 | [7 empty] | 0

## 甲类仓库
四 | 甲类仓库
序号 | 产品名称 | 品牌 | 型号 | 技术参数 | 数量 | 单位 | 含税单价限价（元） | 含税响应单价（元） | 小计(元）
1 | 电源线 | 扬州时代 | RVV2x3.0 | 3.0mm² 工作温度-20摄氏度至+60摄氏度 | 100 | 米
2 | CAT6网线 | 海康 | CAT6E | 传输频率 500MHz 传输速率 10Gbps 线径 0.57mm 至 0.61mm 导体尺寸 0.35mm 左右 绝缘层厚度 0.2mm 左右 | 280 | 米
3 | 磁力锁电源线 | 扬州时代 | RVV2x1.5 | 1.5mm² 工作温度-20摄氏度至+60摄氏度 | 50 | 米
4 | 门禁信号线 | 扬州时代 | RVV4*1.0 | 1.0mm² 工作温度-20摄氏度至+60摄氏度 | 50 | 米
5 | 门禁控制器 | 大华 | DH-ASC4204C-D | 主处理器：高性能嵌入式处理器； 网络协议：IPv4；UDP；P2P；IPv6；TCP； OSDP协议：支持； 接入标准：CGI； 是否支持SDK：支持； 产品款式：控制器； 蜂鸣器：支持； 外壳材料：SGCC镀锌； 远程验证：支持； 用户容量：100000； 指纹容量：10000； 卡片容量：100000； 存储记录数量：500000； RS-485接口：9个（8个读卡器接口，1个扩展接口）； 韦根接口：8路输入； 网络接口：1个RJ-45，10Mbps/100Mbps自适应； 报警输入：5路（其中1路为消防接口，另外4路中前2路支持多态报警，含正常/报警/短路/断路四态;另可外接报警模块扩展8路）； 报警输出：4路（外接报警模块可扩展8路）； 门状态检测：4路； 供电方式：开关电源（AC转DC，AC 100V-240V 4A;DC 12V 12.5A） | 1 | 台
6 | 防爆双门磁力锁 | 大华 | JT-3600（双） | 产品款式：双门磁力锁； 工作温度：-40℃～+75℃； 产品尺寸：500mm×50mm×25mm（长×宽×高） | 2 | 台
7 | 双门磁力锁L型支架 | 大华 | ASLBQ220ZLL-D | 500mm*47mm*28.5 | 2 | 只
8 | 防爆型读卡器 | 大华 | JT-EXIICT6/B | 1、防爆门禁一体机，具有安装简单，无须加装安全栅隔离设备，和同类产品相比具有传输距离更远，性能稳定，使用寿命长特点。 2、采用浇封型防爆保护，能够使用在爆炸性气体环境中和粉尘爆炸环境中。 3、非接触式感应门禁门禁一体机，支持刷卡开门，密码开门，卡加密码开门，具有同时识别IC和ID卡的能力。 4、具有结构简单、便于安装维修、无磨损等特点，安全、可靠，广泛应用于石油石化、化工、码头、油库、轮船、钻井平台、加油站、港口、航天、医药、钢铁、花炮生产、机械、粮食加工储存，制药厂、 弹药库、 高危品仓库、化学实验室、油气管道阀门间等爆炸性危险环境。 | 2 | 台
9 | 防爆型出门开关 | 大华 | JT-EX-0225 | 防爆出门开关工作温度：-10℃～+50℃； 产品尺寸：86mm×86mm×60mm（长×宽×高）； 防腐蚀等级：普通防护 | 2 | 台
10 | 红外定焦防爆枪型摄像机 | 大华 | DH-IPC-HFE7243S-AS | 传感器类型：1/2.8英寸CMOS； 像素：200万； 最大分辨率：1920×1080； 最低照度：0.002lux（彩色模式）；0.0002lux（黑白模式）；0lux（补光灯开启）； 最大补光距离：30m（红外）； 镜头焦距：3.6mm； 镜头光圈：F1.6； 视场角：水平：88°；垂直：44°；对角：105°； 通用行为分析：物品遗留；物品搬移； 热度图：支持； 周界防范：绊线入侵；区域入侵；快速移动（三项均支持人车分类及精准检测）；停车检测；徘徊检测；人员聚集； 人脸检测：支持人脸检测；支持跟踪；支持优选；支持抓拍；支持上报最优的人脸抓图；支持人脸增强，支持人脸曝光；支持人脸属性提取，支持6种属性8种表情：性别，年龄，眼镜，表情（愤怒，平静，高兴，悲伤，厌恶，惊讶，困惑，害怕），口罩，胡子；支持人脸抠图区域可设:人脸， 单寸照，自定义；支持实时抓拍、优选抓拍、质量优先三种抓拍策略；支持人脸角度过滤功能；支持优选时长可设； 人数统计：支持绊线人数统计，并可显示及输出日、月、年统计报表；支持区域内人数统计，支持排队管理功能；支持4个绊线人数统计，4个区域内人数统计，4个排队管理功能； 透雾功能：支持； 网络接口：1个（水晶头网口，支持10M/100M网络数据）； 音频输入：1路（接线端子）； 音频输出：1路（接线端子）； 报警输入：1路（湿接点，支持直流3～5V电位，5mA电流）； 报警输出：1路（湿接点，支持直流最大12V电位，0.3A电流）； 供电方式：DC12V/PoE； 防护等级：IP68 防爆标志：Ex db IIC T6 Gb/Ex tb IIIC T80℃Db | 4 | 台
11 | 防爆枪机壁装支架 | 大华 | DH-PFB717W-S1 | 1、SUS304材质的壁装式支架，具备10kg负重能力。 | 4 | 个
12 | 防爆软管 | 正泰 | CHNT-3JRG | 防爆等级EXIII | 12 | 根
13 | 防爆接线盒 | 正泰 | CHNT-TJX | 防护等级：具有IP65防护等级，能够有效防止水和灰尘的侵入1。 接线端子：接线端子有多种规格，如2.5-3.5平方毫米的螺旋自锁式接线端子1。 电缆引入：不同型号规格的电缆密封套满足不同的电缆引入需求，塑制电缆密封套入口（安装端）是公制螺纹，内设防松夹爪，具有良好的机械特征1。 | 8 | 个
14 | 防爆接线箱 | 正泰 | CHNT-990II | 500*600*250【隔爆型】 | 1 | 只
15 | 配管 | 凯必吉 | DN25-FBP3 | 镀锌无缝防爆线管 | 43 | 米
16 | 安装服务费 | 设备安装、调试、布线等 |  |  | 1 | 项
合计 | [7 empty] | 0

## 3.考勤管理系统 (hidden)
三、考勤管理系统清单
序号 | 产品名称 | 技术参数 | 单位 | 数量 | 综合单价 | 合价
1 | 人脸考勤机 | 1、设备外观：采用7英寸LCD触摸显示屏，200万像素双目摄像头，面部识别距离0.2-3m，支持照片视频防假；2、设备容量：支持5000张人脸白名单，1：N人脸比对时间＜0.2S/人，支持6000张卡片，50000条记录； 3、认证方式：支持人脸、刷卡、密码（超级密码）及其组合的认证方式；可读取Mifare卡（IC卡）、CPU卡序列号/内容、身份证序列号；4、通讯方式：上行通讯为TCP/IP；支持外接RS485，Wiegand副读卡器（不支持外接指纹读卡器）；基线支持标准韦根34/26；5、视频对讲：支持与客户端、主副室内分机、管理机的视频对讲功能；支持远程视频预览功能，可以通过RTSP协议输出视频码流，编码格式H.264；6、输入接口：LAN*1、RS485*1、wiegand * 1、USB*1、门磁*1、报警输入*2、防拆*1、开门按钮*1；7、输出接口：电锁*1个，报警输出*1个；8、工作电压： DC 12V/3A，不自带电源；9、使用环境：室内外环境，室外使用必须搭配遮阳罩；10、安装方式：标配金属安装挂板，支持明装、86底盒安装；11、免费提供易用的管理平台；12、工作温度：-30~65℃。 | 台 | 1 | 7600 | 7600
合 计 | [5 empty] | 7600

## 5.信息发布系统 (hidden)
五、信息发布系统清单
序号 | 产品名称 | 技术参数 | 单位 | 数量 | 综合单价 | 合价
1 | LED大屏 | P2.5全彩，3.2m*1.6m | m2 | 5.12 | 9600 | 49152 | （门厅）
2 | 钢结构及包边 | 方管、槽钢等、不锈钢包边 3.3m*1.7m | m2 | 5.6 | 1200 | 6720
3 | 同步控制系统 | 配套 | 套 | 1 | 6400 | 6400
4 | 同步接收卡 | 配套 | 套 | 2 | 480 | 960
5 | 解码器 | 配套 | 台 | 1 | 9600 | 9600
6 | 电源线 | 4*6三相电+1地线 | 米 | 100 | 15 | 1500
7 | 穿线管 | KBG20 | 米 | 70 | 10.8 | 756
合 计 | [5 empty] | 75088

## 6.会议系统 (hidden)
六、会议系统
序号 | 产品名称 | 技术参数 | 单价 | 数量 | 单位 | 合价
A | 大会议室（91.3㎡）
1 | 音箱 | 单元组件 低音10英寸（250mm）×1 高音1.4英寸（34MM）×1,频响范围（±3dB） 60HZ-18000HZ;号角覆盖范围 垂直60 °水平80 °,灵敏度（dB/1M/1W） 92dB/1M/1W;最大声压级 120dB/1M/1W,额定功率（RMS） 180W;最大功率（PEAK） 720W,标称阻抗 8Ω | 8300 | 6 | 只 | 49800
2 | 功放 | 规格：两通道专业纯后级功率放大器：输出功率：8Ω/350W×2, 4Ω/530W×2；桥接功率：8Ω/1060W；频率响应：20Hz-20kHz<±0.1dB；电源：220V-230V（50Hz/60Hz）；阻尼系数：＞240；总谐波失真：＜0.03％Rated power@8Ω/1KHz；信噪比≥95dB；输入阻抗（平衡/不平衡）:20K/10K；转换速率：15V/US； 输入灵敏度：0.77V； | 6800 | 3 | 台 | 20400
3 | 调音台 | 1、2编组4母线调音台；2、14路线路出入+1组立体声出入，特设录音功能 专业Lexcoin效果器 3、内置多格式MP3播放器（可显示歌词于曲目，带录音，均衡）。 4、MP3音源可转入本机立体声声道金行调音或混合。 5、分路4段没事EQ设超离和超低音调，带显示哑音选择开关。 6、6路母线（BUS）：主输出+两编组+监听室输出+录音输出与返回 7、在无需外置设备下可独立完成6路不同音源的输出。 8、2路AUX外接与返回，双7段图视均衡。 100MM长行程推子控制。 9、内置48V幻象电源供电，内置80V-240V变电压工作电源 | 8500 | 1 | 台 | 8500
4 | 手拉手主机 | 1、采用全数字电路设计，系统稳定，运算快捷。 2、七种发言模式：主席优先、先进先出、后进先出、限制发言、自由讨论、压倒轮替、申请模式。 3、七种发言人数:：1-6人（可选） 、N人（全开放）。 4、开机自检功能，所有指示灯环绕闪烁一遍，连接状态不正常时产生锋呜。 5、智能断电记忆功能，可记忆程序运行状态，若意外断电后，通电即恢复最后一次设置。 6、具有中/英文语言切换功能，LCD显示屏，显示各项工作状态。 7、采用轻触式开关按键控制菜单功能，设有音量调节、电话输入和总音量输出调节器。 8、主机可以连接60个会议话筒单元，分四路并联输出，每路可连接20个单元,可无限增加电源扩展或数据扩展。 9、具有防啸叫功能选择。开启移频功能可以有效抑制啸叫。 10、内置电话偶合器输入和输出端口,可用来召开远程电话会议；11、RS232接口连接PC软件控制界面或中控设备。 12、会议主机带有高、中、低音调调节功能。合理调节达到最佳音质效果。 | 5800 | 1 | 台 | 5800
5 | 主席单元 | 1、40CM长咪管，拾音距离强，高保真单指向性电容咪芯，声音还原、清晰度高、噪音小； 2、麦克风亮蓝色灯环显示工作状态； 3、超静音轻触开关，轻按0.5S开启进入工作状态； 4、主席单元有优先发言权,可随时关闭其他列席单元； 5、智能数字化设计，单片机控制电路，麦克风由系统主机供电超低功耗、高保真； 6、美观大方； 7、优良抗手机干扰能力； 8、会议单元支持“热插拔”功能，自带2米8P连接线；手拉手连接模式，安装简便，操作灵活。 | 2580 | 1 | 只 | 2580
6 | 代表单元 | 1、40CM长咪管，拾音距离强，高保真单指向性电容咪芯，声音还原、清晰度高、噪音小； 2、麦克风亮蓝色灯环显示工作状态； 3、超静音轻触开关，轻按0.5S开启进入工作状态； 4、主席单元有优先发言权,可随时关闭其他列席单元； 5、智能数字化设计，单片机控制电路，麦克风由系统主机供电超低功耗、高保真； 6、美观大方； 7、优良抗手机干扰能力； 8、会议单元支持“热插拔”功能，自带2米9P连接线；手拉手连接模式，安装简便，操作灵活。 | 2450 | 6 | 只 | 14700
7 | 一拖四无线会议话筒 | 1.UHF频段传输信号，频率范围：500MHz-900MHz； 2.四通道接收信号,每通道有100个信道可选，每个信道以250KHz步进；每通道用24.75MHz； 3.采用稳定的PLL数位锁相环合成技术和智能数字线路，整机性能稳定性显著提高； 4.各通道配备独有的ID号，增强抗干扰功能，支持20台叠机使用（即20台接收机和80个发射器）； 5.内置高效抑制噪声线路，防啸叫功能显著； 6.接收机背面设置2条橡胶接收天线，增强接收的信号，外观大方得体； 7.背面设有2个平衡输出和1个混合非平衡输出，适合连接各种外置设备； 8.不再局限于一发射只能配对单一通道，实现同一发射可在两个通道400个信道中互通互用，尽显人性化的高新技术设计； 9.超静音轻触开关，轻按0.5S开启进入工作状态； 10.灵活的鹅颈式咪杆设计，可360°全方位调节，咪杆灯环指示发言状态。 11.话筒耗电量为80mA，使用1.5V电池（3粒）供电，可连续使用12小时； 12.主机和发射器均具备LCD屏显示工作状态等内容 13.使用距离: 空旷环境：80-100米 复杂环境：50-80米 14.适用于各种会议和演讲场合。 | 6500 | 1 | 套 | 6500
8 | 天线增强器 | 主要规格 类型 分配器 频段：UHF 470 ~ 870 MHz 输入截断点：+ 32 dBm RF 输出端增益：+ 1.0dB ± 1dB，输入增益 1 dB ± 1 dB，输出 /入接头，两组主动式一对四输出及一組主动式一对一输出 BNC 插座，阻抗50 Ω 输入接头电源:提供天线输入端 9 V DC ，300mA 的偏压。 输出端隔离度> 18dB 在 400 ~ 870 MHz 频段选择性:低端≧ 35dB, 高端≧ 30dB,输出/入阻抗:50 Ω 线输出 /入接头 BNC 插座 天线输入接头电源供应天线 A、B 输入端各提供 9 VDC,300 mA max.给放大器 适配器:3A, 12VDC 主要规格 类型：外接延长天线 频段UHF 470 ~ 870 MHz 天线增益 4 ~ 6 dBi 内置放大器 放大器增益0 -3-12 dB三段可调增益 驻波比≦ 2:1 （ RX 连接座），≦ 2:1 3-dB 波束宽 75° 垂直面， 130° 水平面 功率消耗 RX 连接座：約 950 mW / DC 9V ，适用 DC9 ~5 .5V 天线阻抗 50Ω 连接座BNC 母座 | 5300 | 1 | 套 | 5300
9 | 反馈抑制器 | 功能特点： 会议系统中防啸叫的完美解决方案； 2寸TFT彩屏，中英文可选； 24BIT高性能A/D及D/A转换； 每通道最多可设12个动态陷波器,12个PEQ。分辨精度1HZ，工作频率20-20KHZ； 自动扫描啸叫点并抑制； 噪声门功能可抑制系统微弱噪声干扰； 输入压缩功能，消除反馈同时更可扩展人声动态； 每通道，增益-80dB到0dB； 每路设有四档移频选择，配合先播钱使用，防啸叫效果出类拨萃。 适用场所： 会议室、多功能厅、多媒体教室、中小型宴会厅 技术参数表: 项目 参数 模拟输入 2CH-XLR和1/4“TRS(母)输入,电子平衡/不平衡 输入阻抗 平衡47Ω,不平衡20KΩ 最大线路电平输入 +18dBu 模拟输出 2CH-XLR和1/4“TRS(母)输入,电子平衡/不平衡 输出阻抗 平衡>120Ω,不平衡>60Ω 最大输出电平 +20dBu 频率响应 20Hz-20KHz,±0.3db 信噪比 >105db(A) 动态范围 103db 总谐波失真+噪声 0.005％,1KHz;20Hz-10KH,<0.01％;10KHz-20KHz,<0.025％ 工作电压 110V/220V/AC 50Hz/60Hz 接口 输入3芯XLR母插座/6.3插咀 输出3芯XLR公插座/6.3插咀 USB接口 电源插口 3芯IEC 插座 电源90至240V 50/60Hz，耗电量<30瓦 | 7500 | 1 | 台 | 7500
10 | 电源时序器 | 1、关机后，可完全关断输出 2、设有安全锁，供手动紧急控制 3、保护功放和喇叭免受电源冲击 4、每路插座最大容量达3KVA，总容量达6KVA 5、按此顺序开启/关闭10路设备电源，保护电网不受冲击 6、此机电源输入电缆线直接与工业用电器自动空气开关连接 7、带紧急触发接口（当本机检测到短路激活信号时，自动顺序打开各路电源，短路信号消除后，自动顺序关闭电源） | 2200 | 1 | 台 | 2200
11 | 机柜 | 600*600*2000，网络机柜 | 3500 | 1 | 只 | 3500
12 | 短焦激光投影机 | 1.DLP显示技术，纯激光光源，DMD芯片大小≤0.48″。全新德州仪器Brilliantcolor TM技术，白绿红黄四色色轮。 2.标准亮度≥4000流明；标准分辨率：≥1920*1200；对比度：≥500000:1。 3.超短焦反射式镜头，投影机镜头居中设计。投射比≤0.25，即投射80英寸16:10画面时，投影机镜头距离画面≤44cm，教学板书时不受投影光线的干扰影响 4.梯形校正功能，垂直水平≥±30°。 5.色域覆盖率（REC.709标准）≥100%。 6.照度均匀度（中心边角比）≥85% 7.设备内置1*10W扬声器，一体化设计方便用户使用。 8.标准亮度模式下激光光源寿命≥25000小时。 9.智能节能ECO模式：5min无信号投影机自动关机，用户可自定义无信号关机时间和休眠状态关机时间。 10.设备接口：高清HDMI*2，VGA输入接口*1，VGA输出接口*1，Video(RCA)接口*1 ，USB-A型接口*1， RS-232*1， RJ45网络接口*1，S-VIDEO*1，DC 12V OUT*1 、 Audio in(RCA) *2 、 Audio in(mini jack) *1 、 Audio out(mini jack) *1（所有接口为投影机内置）。 11.USB提供供电。。 12.工作噪音≤31db。 13.光源系统采用IP5X级密闭设计，防止灰尘入侵。。 14.整机重量：≥7.5KG。。 15.色彩匹配及调节功能，具备6种色彩调节功能（RGBCMY），拼接融合色彩调整更方便（用户区可调节）。 16.支持DLP Link 3D，包括垂直同步全分离、垂直全封装、垂直半封装、水平半封装格式；支持HDMI蓝光3D格式。 17.具备HDR高动态范围成像，带来更高画质。 18.具备Dynamic black（动态黑）功能，有效提高对比度。 19.可被AMX控制设备发现连接。 20.支持多种网络控制协议(AMX/Exrton/PJ-Link/Telnet）进行远程管理和集中控制。 21.输入信号支持1920*1200@60Hz，支持18种或以上的OSD语言。 22.设备安全可靠，平均无故障运行时间（MTBF）≥60000小时。 23.工作温度范围：0-40℃；设备具有环境温度检测功能，当检测到周围环境温度为35-40℃时，设备自动进入节能模式，亮度输出减少至60%，保护投影设备，延长使用寿命。 24.测试图功能：无需连接电脑，投影机能够提供测试图种类≥9张，方便测试及装调试。 25.支持高海拔模式。 26.网口远程控制功能：支持通过局域网远程获取投影机工作状态，并能控制投影机关机、切换通道、调节音量等操作。 | 105600 | 1 | 台 | 105600
13 | 拉线电动幕布 | 1、杜亚静音管状电机 2、内外置无线射频遥控 3、120寸 | 8500 | 1 | 副 | 8500
14 | 混合矩阵 | 支持Video/VGA/YPbPr/DVI/HDMI/SDI等混合输入输出 输入输出端强大的ESD，防雷击等保护电路，及时保护设备的正常运行 输入内置信号采样放大电路，保证高清信号传输30米 支持DVI-D/HDMI输出板卡信号格式转换，行场頻率转换 自带控制软件实现简体中文、繁体中文、英文等多种语言控制界面 支持产品过流，过压等保护电路设计；支持冗余电源配置 串接接口：RS232, 9孔D-Sub型连接器，端口2，3，5分别直通 串口参数：9600bps、8位数据、1位起始位、1位停止位、无校验，无流控 功耗：30～150W（视具体型号确定功耗）温度：0℃～60℃ 输入电压：AC 100～240V；50/60Hz | 44500 | 1 | 台 | 44500
15 | 电视机 | 支持4K分辨率 70寸 | 5000 | 2 | 台 | 10000
16 | 移动支架 | 承重80公斤以上 | 1000 | 2 | 只 | 2000
17 | 视频会议终端 | 遵循标准 通信标准 ITU-T H.323、IETF SIP 视频标准 H.265、H.264 HP、H.264 SVC、H.264、H.263、VP8、MPEG-4 音频标准 G.711、G.719、G.721、G.722、G.728、G.729、OPUS、SILK、Speex、iLBC、MPEG4-AAC、MP3 双流 ITU-T H.239、IETF BFCP 安全加密 DES、MD5、SSL、H.235 视频特性 视频编码分辨率 高清：4K、1080P，720P；标清：4CIF、CIF 视频解码分辨率 高清：4K、1080P，720P；标清：4CIF、CIF 数据内容分辨率 1080P 视频图像帧率 5～60帧/秒 数据内容帧率 5～60帧/秒 音频质量 快速回声消除（AEC）；增强智能噪声抑制（ANS）；增强自动增益控制（AGC）；全线性回声抵消技术（L-AEC）；回音拖尾处理能力；高达500ms的回声消除能力 视频输入接口 1路4K高清视频输入接口（1×HDMI）、1路1080P高清视频输入接口（1×HDMI） 视频输出接口 3路4K高清视频输出接口（2×HDMI、1×VGA） 音频输入接口 4路音频输入（1×卡侬、1×6.5mm、1×3.5mm、1×RCA） 音频输出接口 4路音频输出（1×HDMI、1×6.5mm、1×3.5mm、1×RCA） 数据接口 摄像控制接口：1个RS232 COM口；USB接口：2×USB2.0、2×USB3.0 网络接口 1 x 10M/100M/1000M自适应网口 会议带宽 64Kbps～8Mbps 安全特性 SSL、DES、MD5、H.235加密；会议呼入密码；双流密码 特色功能 支持单屏双显、双屏双显功能，双屏时可通过遥控器自由切换主辅屏内容；支持画中画功能，画中画的位置可改变；支持会议中显示对方站点名称；支持系统设置的备份和恢复；支持呼叫状态显示、网络信息统计，本端音视频自环测试、日志、远程升级维护等功能；支持使用PC插件通过IP网络连接方式发送双流，发送双流需具备口令认证，保证会议安全性；支持通过遥控器和手机APP进行终端上的所有操作，如会议呼叫、挂断，音量大小控制、静音、控制摄像机旋转及变焦、一键会议录制等功能；支持录制会议功能，通过终端上的USB接口外接U盘或者移动硬盘即可进行会议录制，录制的视频是标准的mp4格式，不需要特殊的播放器播放，支持定制终端开机LOGO。 操控设备 多功能遥控器/手机APP 环境要求 工作温度范围 0℃～50℃ | 65000 | 1 | 台 | 65000
18 | 视频会议摄像机 | 规格：1080p 成像设备：1/3CMOS CCD有效像素：200万 水平分辨率：1080P/720p 镜头：10倍光学，12倍电子放大 焦距：f=5.1mm-50.1mm,F1.8-F2.1 平移/俯仰角：360度（平移）,180度（俯仰） 信号系统 HD：1080p（25,30,50,60）1080i,（/59.94,）1080i/50,<, /SPAN> 720p/59.94,720p/50 | 19500 | 1 | 台 | 19500
19 | 滚动条屏 | 3.75双基色,6.1*0.35m | 5600 | 2.135 | m2 | 11956
20 | 笔记本电脑 | cpu：i7，RAM：8G，独立显卡，内存：512Gssd | 6800 | 1 | 台 | 6800
21 | 摄像机支架 | 配套使用 | 4700 | 1 | 套 | 4700
22 | 桌子 | 80*50*70 | 200 | 1 | 张 | 200
23 | 椅子 | 配套 | 100 | 1 | 张 | 100
24 | 墙插 | HDMI 音频 电源 | 450 | 1 | 只 | 450
25 | 地插 | HDMI 音频 电源 | 360 | 2 | 只 | 720
26 | 线材 | 国标 | 2000 | 1 | 批 | 2000
B | 会议室（40.8㎡） | *5
1 | 投影机 | DLP 4000流明 1024X768 | 10800 | 2 | 台 | 21600
2 | 幕布 | 采用静音电机，运行平稳顺畅，宁静。 | 1000 | 2 | 副 | 2000
3 | 音箱 | 单元组件 低音10英寸（250mm）×1 高音1.4英寸（34MM）×1,频响范围（±3dB） 60HZ-18000HZ;号角覆盖范围 垂直60 °水平80 °,灵敏度（dB/1M/1W） 92dB/1M/1W;最大声压级 120dB/1M/1W,额定功率（RMS） 180W;最大功率（PEAK） 720W,标称阻抗 8Ω | 7300 | 4 | 只 | 29200
4 | 功放 | 规格：两通道专业纯后级功率放大器：输出功率：8Ω/350W×2, 4Ω/530W×2；桥接功率：8Ω/1060W；频率响应：20Hz-20kHz<±0.1dB；电源：220V-230V（50Hz/60Hz）；阻尼系数：＞240；总谐波失真：＜0.03％Rated power@8Ω/1KHz；信噪比≥95dB；输入阻抗（平衡/不平衡）:20K/10K；转换速率：15V/US； 输入灵敏度：0.77V； | 6800 | 2 | 台 | 13600
5 | 手拉手主机 | 采用全数字电路设计，系统稳定，运算快捷。 七种发言模式：主席优先、先进先出、后进先出、限制发言、自由讨论、压倒轮替、 申请模式。 七种发言人数:：1-6人（可选） 、N人（全开放）。 开机自检功能，所有指示灯环绕闪烁一遍，连接状态不正常时产生锋呜。 智能断电记忆功能，可记忆程序运行状态，若意外断电后，通电即恢复最后一次设置。 具有中/英文语言切换功能，LCD显示屏，显示各项工作状态。 采用轻触式开关按键控制菜单功能，设有音量调节、电话输入和总音量输出调节器。 主机可以连接60个会议话筒单元，分四路并联输出，每路可连接20个单元,可无限增加电源扩展或数据扩展。 具有防啸叫功能选择。开启移频功能可以有效抑制啸叫。 内置电话偶合器输入和输出端口,可用来召开远程电话会议。 RS232接口连接PC软件控制界面或中控设备。 会议主机带有高、中、低音调调节功能。合理调节达到最佳音质效果。 | 5800 | 2 | 台 | 11600
6 | 主席单元 | 40CM长咪管，拾音距离强，高保真单指向性电容咪芯，声音还原、清晰度高、噪音小； 麦克风亮蓝色灯环显示工作状态； 超静音轻触开关，轻按0.5S开启进入工作状态； 主席单元有优先发言权,可随时关闭其他列席单元； 智能数字化设计，单片机控制电路，麦克风由系统主机供电超低功耗、高保真； 独特专利会议座弧形流线设计，美观大方； 优良抗手机干扰能力； 会议单元支持“热插拔”功能，自带2米8P连接线；手拉手连接模式，安装简便，操作灵活。 | 2580 | 2 | 只 | 5160
7 | 代表单元 | 40CM长咪管，拾音距离强，高保真单指向性电容咪芯，声音还原、清晰度高、噪音小； 麦克风亮蓝色灯环显示工作状态； 超静音轻触开关，轻按0.5S开启进入工作状态； 主席单元有优先发言权,可随时关闭其他列席单元； 智能数字化设计，单片机控制电路，麦克风由系统主机供电超低功耗、高保真； 独特专利会议座弧形流线设计，美观大方； 优良抗手机干扰能力； 会议单元支持“热插拔”功能，自带2米9P连接线；手拉手连接模式，安装简便，操作灵活。 | 2450 | 12 | 只 | 29400
8 | 调音台 | 1、8路单声道输入 2、1路AUX外接与返回+立体声录音输出与返回 3、内置方便可调的DELY和REPEAT效果器 4、内置多功能MP3播放器（自带均衡+可显歌词和曲目）。 5、信号大小由主控独立旋钮控制 6、分路3段美式EQ，带显示哑音选择开关。另设有监听功能 7、4路母线（BUS）：主输出+监听室输出 8、内置48V幻象供电，内置80V-240V宽电压工作电源 6路 | 5200 | 2 | 台 | 10400
9 | 反馈抑制器 | 功能特点： 会议系统中防啸叫的完美解决方案； 2寸TFT彩屏，中英文可选； 24BIT高性能A/D及D/A转换； 每通道最多可设12个动态陷波器,12个PEQ。分辨精度1HZ，工作频率20-20KHZ； 自动扫描啸叫点并抑制； 噪声门功能可抑制系统微弱噪声干扰； 输入压缩功能，消除反馈同时更可扩展人声动态； 每通道，增益-80dB到0dB； 每路设有四档移频选择，配合先播钱使用，防啸叫效果出类拨萃。 适用场所： 会议室、多功能厅、多媒体教室、中小型宴会厅 技术参数表: 项目 参数 模拟输入 2CH-XLR和1/4“TRS(母)输入,电子平衡/不平衡 输入阻抗 平衡47Ω,不平衡20KΩ 最大线路电平输入 +18dBu 模拟输出 2CH-XLR和1/4“TRS(母)输入,电子平衡/不平衡 输出阻抗 平衡>120Ω,不平衡>60Ω 最大输出电平 +20dBu 频率响应 20Hz-20KHz,±0.3db 信噪比 >105db(A) 动态范围 103db 总谐波失真+噪声 0.005％,1KHz;20Hz-10KH,<0.01％;10KHz-20KHz,<0.025％ 工作电压 110V/220V/AC 50Hz/60Hz 接口 输入3芯XLR母插座/6.3插咀 输出3芯XLR公插座/6.3插咀 USB接口 电源插口 3芯IEC 插座 电源90至240V 50/60Hz，耗电量<30瓦 | 7500 | 2 | 台 | 15000
10 | 电源时序器 | 1、关机后，可完全关断输出 2、设有安全锁，供手动紧急控制 3、保护功放和喇叭免受电源冲击 4、每路插座最大容量达3KVA，总容量达6KVA 5、按此顺序开启/关闭10路设备电源，保护电网不受冲击 6、此机电源输入电缆线直接与工业用电器自动空气开关连接 7、带紧急触发接口（当本机检测到短路激活信号时，自动顺序打开各路电源，短路信号消除后，自动顺序关闭电源） | 2500 | 2 | 台 | 5000
11 | 桌插 | HDMI 音频 电源 | 450 | 4 | 只 | 1800
12 | 地插 | HDMI 音频 电源 | 360 | 4 | 只 | 1440
13 | 线材 | 国标 | 1000 | 2 | 批 | 2000
14 | 机柜 | 9U机柜 | 1200 | 2 | 只 | 2400
C | 会议室（29.9㎡）
1 | 企业智慧屏 |  | 40000 | 1 | 台 | 40000
合 计 | [5 empty] | 599406

## 8.综合管路系统 (hidden)
八、综合管路系统
序号 | 产品名称 | 技术参数 | 单位 | 数量 | 综合单价 | 合价 | 品牌
1 | 水平桥架 | 200*100 | 米 | 220 | 72 | 15840 | 国产优质
2 | 垂直桥架 | 300*100 | 米 | 30 | 90 | 2700 | 国产优质
合 计 | [5 empty] | 18540
16.5574

## 9.门禁系统 (hidden)
九、门禁系统配置清单
序号 | 名称 | 产品技术参数 | 数量 | 单位 | 单价 | 总价
门禁管理系统
1 | 门禁管理软件 | 综合门禁管理软件，系统对于门、控制器、持卡者、读卡器、报警点、输出点、视频服务器、操作者、通行等级数量以及系统安防等级的划分数量几乎没有限制。 | 1 | 台 | 6000 | 6000
2 | 发卡器 | 外形尺寸：110mm (长)X 27mm(宽) X21(高)mm (±2mm)； 重量：85克； 颜色：黑色； 接口标准：符合USB 2.0规范，USB虚拟串口； 电源：USB接口供电，无须外接电源； 通信接口：标准计算机USB接口 工作频率：125KHZ或13.56MHz； 读卡类型：EM/ID卡、MIFARE 1卡； 刷卡反应速度：小于1秒； 刷卡距离：5～10厘米（与卡的质量有关）； 工作环境：温度为-10℃～55℃，相对湿度为5%～95%，； 存储环境：温度为-20℃～70℃，相对湿度为5%～95%； 状态提示：设备加电待机亮红灯，刷卡闪绿灯并响声； | 1 | 台 | 1800 | 1800
3 | M1智能卡 |  | 100 | 台 | 9 | 900
4 | 网络转换器 | 串口设备通过以太网或Internet远程通信；RS232/422/485三合一串行接口； WatchDOG看门狗功能，1秒钟自动复位；15kV EDS浪涌保护，1.5kV以太网隔离 | 2 | 台 | 900 | 1800
5 | 两门控制器 | 2个读卡器接口 4路输入点 3路继电器输出 管理多达8700持卡者 保存 10000 条记录 255 个日编程； 127个周编程； 255个联动； 通过国内公安部检测、CE、ISO9001认证。通过国内军标检测（防腐、抗强电磁干扰能力等）检测。 控制板全部为SMD表面焊接技术，PCB板为6层电路板，要求平均每台控制器无障碍工作时间长达44000小时，故障率不超过1%。  每个门禁控制器管理人数、功能、等升级，只需更换控制器芯片即可。不需更换整个控制板，便于减少系统升级的成本。 | 26 | 只 | 3840 | 99840
6 | 双路电源箱 | 13V空载直流电压输出 13.8V电池接入端子 保险容量3A 自动切换后备电池输出（交流失电情况下） 交流输入、直流输出LED显示 输入220V AC 输出13V 电流 5A 功率 55W | 26 | 只 | 520 | 13520
7 | 非接触式读卡器 | 全天侯读卡，适合户内/外使用 可直接安装在国标86盒上 读卡距离： ≤8CM 电压及电流消耗：5-16VDC@<120mA 工作温度：-30°C to 65°C 工作湿度：0 - 90% (非冷凝) 输出格式：Wiegand 距离主机最远距离：150米 内置蜂鸣器 光感防拆 三色LED | 51 | 只 | 820 | 41820
8 | 双门磁力锁 | 外观尺寸：长500x宽47x高25(mm) 吸板尺寸：长190x宽38x高11(mm) 承受拉力：250公斤x2 双重电压：12V 或24V 可选择 工作电流：500mA/12V 250mA/24V 信号接点：NO/NC/COM/门信号NC/COM 适用门式：木门、玻璃门、金属门 开门方式：单向开门；推或拉 安全类型：通电关门、断电开门 产品重量：4kg | 33 | 只 | 740 | 24420
9 | 单门磁力锁 | 外观尺寸：长250x宽47x高25(mm) 吸板尺寸：长190x宽38x高11(mm) 承受拉力：250公斤 双重电压：12V 或24V 可选择 工作电流：500mA/12V 250mA/24V 信号接点：NO/NC/COM/门信号NC/COM 适用门式：木门、玻璃门、金属门 开门方式：单向开门；推或拉 安全类型：通电关门、断电开门 产品重量：2kg | 18 |  | 380 | 6840
10 | 出门按钮 | 外形尺寸：长86x宽86x厚20（mm） 最大电流：3A@36VD 接点选择：NO、NC、COM 选用材质：防火材料 | 51 |  | 25 | 1275
| 合计 |  |  |  |  | 198215